## 表-08 分部分项工程和单价措施项目清单与计价表
分部分项工程和单价措施项目清单与计价表
工程名称：其它零星维修-装修 | [6 empty] | 第 1 页 共 2 页
序号 | 子目编码 | 子目名称 | 子目特征描述 | 计量单位 | 工程量 | 金额（元）
[6 empty] | 综合单价 |  | 合价 | 其中
暂估价
剧场
舞台钢琴消隐方案1
1 | 911309006001 | 隔断新做 | 木龙骨制作，双面单层耐火板基层 | m2 | 9.45
2 | 911307003001 | 墙饰面新做 | 防火板饰面 | m2 | 18.9
3 | 911207004001 | 木质扶手、栏杆、栏板新做 | 木扶手 | m | 9
分部小计
其它
4 | 911703001001 | 压条、装饰线拆除 | 舞台台阶阳角原压条拆除 | m | 126
5 | 911703002001 | 金属装饰线安装 | 舞台台阶阳角铜压条50*50 | m | 126
6 | 911307001001 | 墙饰面拆除 | 现有栏板饰面防火板拆除 | m2 | 19.2
7 | 911307002001 | 墙饰面修补 | 栏板饰面防火板安装 | m2 | 19.2
8 | AB001 | 承重型万向轮更换 | 承重型万向轮更换 | 个 | 24
分部小计
分部小计
卫生间
9 | 911202001001 | 块料、石材面层楼地面拆除 | 地面砖拆除，渣土清运消纳 | m2 | 8
10 | 911202003001 | 块料楼地面新做 | 地面砖铺设，基层1.5mm厚JS防水新做 | m2 | 8
11 | 910301001001 | 砖砌体拆除 | 卫生间蹲坑砖砌筑基础拆除，渣土清运消纳 | m3 | 0.88
分部小计
二层走道及首层大堂
12 | 911705002001 | 标志牌安装 | 广告牌拆除利旧再安装650*900 | 个 | 12
13 | 911705002002 | 标志牌安装 | 书报栏拆除利旧再安装650*200 | 个 | 12
14 | 911307001002 | 墙饰面拆除 | 烤漆玻璃拆除、渣土清运消纳 | m2 | 20.79
本页小计
注：为计取规费等的使用，可在表中增设其中：“定额人工费”。
表—08
分部分项工程和单价措施项目清单与计价表
工程名称：其它零星维修-装修 | [6 empty] | 第 2 页 共 2 页
序号 | 子目编码 | 子目名称 | 子目特征描述 | 计量单位 | 工程量 | 金额（元）
[6 empty] | 综合单价 |  | 合价 | 其中
暂估价
15 | 911307003002 | 墙饰面新做 | 新做白色烤漆玻璃 | m2 | 20.79
16 | 910301001002 | 砖砌体拆除 | 砖砌体拆除、渣土清运消纳 | m3 | 0.9
17 | 911309004001 | 隔断拆除 | 金属玻璃隔断拆除、渣土清运消纳 | m2 | 7.11
18 | 911502001001 | 金属门拆除 | 玻璃门拆除 | 樘 | 1
分部小计
措施项目
分部小计
本页小计
合 计
注：为计取规费等的使用，可在表中增设其中：“定额人工费”。
表—08

## 表-12 其他项目清单与计价汇总表
其他项目清单与计价汇总表
工程名称：其它零星维修-装修 |  |  |  | 第 1 页 共 1 页
序号 | 子目名称 | 计量单位 | 金额(元) |  | 备注
1 | 暂列金额(不包括计日工) | 项 |  |  | 明细详见表-12-1
2 | 暂估价
2.1 | 材料和工程设备暂估价 |  |  |  | 明细详见表-12-2
2.2 | 专业工程暂估价 |  |  |  | 明细详见表-12-3
3 | 计日工 |  |  |  | 明细详见表-12-4
4 | 总承包服务费 |  |  |  | 明细详见表-12-5
合 计 |  |  |  |  | —
注：材料和工程设备暂估单价进入清单子目综合单价，此处不汇总。
表-12